## Sheet1
RK3399 GPIO功能说明
项目 | GPIO | 引脚 | 功能 | 说明 | 与demo差异点 | 电平 | 电源域 | PMU电源 | 配置电压
TYPEC 控制器 | TYPEC0_ID | AK30 | TYPEC0_U2VBUSDET | USB2.0 OTG0 插入检测
| GPIO1_A2 | R26 | CHG_CC_INT_L | TYPEC处理芯片开漏输出，用于提示MCU读取iic寄存器 |  | L | PMUIO2 | Buck4 | VCC_1V8
| GPIO3_A7 | F27 | USB_C1_DISCHARGE | 充电器拔掉时通过此IO输出高电平控制mos对usbvbus放电；并延时1S | 已改；demo上GPIO连接的是PHY芯片，现已删除PHY芯片 | 3.3V only | APIO1 | VLDO8 | VCC3V3_S3_T
wifi | GPIO0_B2 | W31 | WIFI_REG_ON_H |  |  | 1.8V only | PMUIO1 | VLDO2 | VCC1V8_PMUPLL
| GPIO0_B1 | W30 | BT_REG_ON_H |  |  | 1.8V Only | PMUIO1
| GPIO0_A3 | V31 | WIFI_HOST_WAKE_L |  |  | 1.8V Only | PMUIO1
| GPIO2_D0 | AH6 | SDIO0_CMD | SDIO |  | 1.8V Only | APIO3 | Buck4 | VCC_1V8
| GPIO2_D1 | AF7 | SDIO0_CLK |  |  | 1.8V Only | APIO3
| GPIO2_C4 | AD8 | SDIO0_D0 |  |  | 1.8V Only | APIO3
| GPIO2_C5 | AK5 | SDIO0_D1 |  |  | 1.8V Only | APIO3
| GPIO2_C6 | AG7 | SDIO0_D2 |  |  | 1.8V Only | APIO3
| GPIO2_C7 | AE8 | SDIO0_D3 |  |  | 1.8V Only | APIO3
| GPIO0_A4 | AA25 | BT_HOST_WAKE_L |  |  | 1.8V Only | PMUIO1
| GPIO2_D2 | AL14 | BT_WAKE_L |  |  | 1.8V Only | APIO3
| GPIO2_C0 | AE9 | UART0_RXD |  |  | 1.8V Only | APIO3
| GPIO2_C1 | AH8 | UART0_TXD |  |  | 1.8V Only | APIO3
| GPIO2_C2 | AG8 | UART0_CTS |  |  | 1.8V Only | APIO3
| GPIO2_C3 | AL5 | UART0_RTS |  |  | 1.8V Only | APIO3
WiSA-TX | GPIO3_B6 | F25 | WiSA_CRL_EN_H | RK3399到wisa模块IIS电平转换芯片使能脚；高电平使能 | 已改；demo上GPIO连接的是PHY芯片，现已删除PHY芯片
| GPIO3_B7 | B27 | WiSA_RST_L | WiSA模块复位控制 | 已改；demo上GPIO连接的是PHY芯片，现已删除PHY芯片 | 3.3V Only | APIO1 | VLDO8 | VCC3V3_S3_T
| GPIO3_C1 | E28 | I2C1_BUSY | TX iic忙提示 | 已改；demo上GPIO连接的是PHY芯片，现已删除PHY芯片 | 3.3V Only | APIO1
| GPIO3_C0 | D27 | WiSA_EN_H | WISA模组总电源控制 | 已改；demo上GPIO连接的是PHY芯片，现已删除PHY芯片 | 3.3V Only | APIO1
mic | GPIO3_D1 | AF4 | I2S0_LRCK_RX | LRCK |  | 配置1.8V | APIO5 | VLDO3 | CCA1V8_CODEC
| GPIO3_D0 | AG3 | I2S0_SCLK | bck |  | 配置1.8V | APIO5
| GPIO3_D3 | Y7 | I2S0_SDI0 | MIC DATA0 |  | 配置1.8V | APIO5
| GPIO3_D4 | AE5 | I2S0_SDI1 | MIC DATA1 | 已改；demo上gpio为预留；无功能 | 配置1.8V | APIO5
| GPIO3_D5 | AA6 | I2S0_SDI2 | MIC DATA2----回音消除 | 已改；demo上gpio为预留；无功能 | 配置1.8V | APIO5
| GPIO3_D7 | AH1 | I2S0_SDO0 | MIC 回音消除 | 已改；demo上gpio为预留；无功能 | 配置1.8V | APIO5
TF卡 | GPIO4_B0 | Y27 | SDMMC0_D0 |  |  | AUTO | SDMMC0 | VLDO7 | VCCIO_SD_1.8Vor3.3V
| GPIO4_B1 | Y26 | SDMMC0_D1 |  |  | AUTO | SDMMC0
| GPIO4_B2 | Y28 | SDMMC0_D2 |  |  | AUTO | SDMMC0
| GPIO4_B3 | U27 | SDMMC0_D3 |  |  | AUTO | SDMMC0
| GPIO4_B4 | V29 | SDMMC0_CLK |  |  | AUTO | SDMMC0
| GPIO4_B5 | V25 | SDMMC0_CMD |  |  | AUTO | SDMMC0
| GPIO0_A7 | V28 | SDMMC0_DET_L |  |  | AUTO | SDMMC0
| GPIO0_A1 | R29 | SDMMC0_PWR_H |  |  | AUTO | SDMMC0
USB HOST | GPIO4_D1 | AK4 | VCC5V0_HOST_EN | USB HOST 电源控制 |  | 配置3V | API04 | VLDO6 | VCC_3V0软件按照demo不变
底座检测 | GPIO3_A2 | E30 | ChargingBaseDET | 用于充电座检测，但ES1需更改为充电指示；冲满为高电平，充电中为低电平 | 已改；demo上GPIO连接的是PHY芯片，现已删除PHY芯片 | 3.3V Only | API01 | VLDO8 | VCC3V3_S3_T
呼吸灯 | GPIO4_C6 | AL3 | PWM1 |  | 已改；demo上GPIO连接的是TOUCH_RST，现已更改为呼吸灯 | 配置3V | API04 | VLDO6 | VCC_3V0软件按照demo不变
G-sensor | GPIO1_C6 | L25 | GSENSOR_INT_L | G-sensor中断 |  | 1.8v | PMUI02 | Buck4 | VCC_1V8
LIGHT-sensor | GPIO4_D0 | AE6 | LIGHT_INT_L | LIGHT-sensor中断 |  | 配置3V | API04 | VLDO6 | VCC_3V0软件按照demo不变
MIPI-LCD | GPIO4_C2 | AF5 | LCD_BL_PWM | BL-PWM |  | 配置3V | API04
| GPIO1_B5 | M24 | LCD_EN_H | LCD正负模拟电源控制 |  | 配置1.8V | PMUI02 | Buck4 | VCC_1V8
| GPIO3_A4 | D26 | LCD_RST | MIPI-LCD RESET |  | 3.3V Only | API01 | VLDO8 | VCC3V3_S3_T
TP | GPIO3_B5 | G26 | TOUCH_INT_L | TP-中断 |  | 3.3V Only | API01
| GPIO3_B4 | H22 | TOUCH_RST_L | TP-RESET | 已改；demo上GPIO连接的是PHY芯片，现已删除PHY芯片 | 3.3V Only | API01
KEY-ADC | ADC_IN1 | AH26 | ADKEY_IN | 按键输入 | 按键功能可能需重新定义 | /
Charge芯片 | GPIO1_C7 | M31 | CHARG_OK_H | 当VBUS升高到3.5V以上或低于24.5V时，50ms的故障时间后，CHRG_OK为高。 当VBUS低于3.2V或高于26V时，CHRG_OK为低 | 已改，demo上gpio连接的是DC_DET；现改为vbus电压检测脚 | 配置1.8V | PMUI02 | Buck4 | VCC_1V8
| GPIO3_B0 | E29 | ENZ_OTG | 当en_otg引脚高而reg0x35[4]高时，可以启用OTG，有关如何启用OTG功能的详细信息，请参阅usb on-go(Otg)。 | 已改；demo上GPIO连接的是PHY芯片，现已删除PHY芯片更改为OTG检测脚 | 3.3V Only | API01 | VLDO8 | VCC3V3_S3_T
| ADC_IN0 | AG26 | BATT_TC_L | 电池ptc脚 | 已改；demo上该脚预留，现已更改为电池过温检测脚 | /
电量计 | GPIO1_C2 | N31 | ALRT_H | ？ | 已改，demo上gpio连接Motor_PWR功能；现更改为电量IC ALRT控制脚 | 配置1.8V | PMUI02 | Buck4 | VCC_1V8
PUM&电源启动 | GPIO1_C5 | M30 | PMIC_INT_L | PMUiic中断控制 |  | 配置1.8V | PMUI02
| nPOR_u | T30 | RESET_L | 此脚为PUM启动稳定状态脚，PUM启动未稳定时，此脚输出低电平，稳定后输出高电平 |  | / | PMUI02
| GPIO0_A5 | V27 | PWR_KEY_L | 开关机控制脚 |  | 1.8V only | PMUIO1 | VLDO2 | VCC1V8_PMUPLL
| GPIO1_A6 | P26 | OTP_OUT_H | 当RK3399芯片出现过热、死机等情况时，芯片的OTP_OUT_H管脚会输出高电平;从而对PMU复位 |  | 配置1.8V | PMUI02 | Buck4 | VCC_1V8
| GPIO0_A0 | U31 | RTC_CLKO_SOC | RTC时钟输出 |  | 配置1.8V | PMUI02
SLEEP | GPIO1_A5 | R30 | PMIC_SLEEP_H | 控制PMU和关断MOS管进入待机状态 |  | 配置1.8V | PMUI02
| GPIO1_B6 | M25 | GPU_SLEEP | 控制GPU电源，使其进入sleep状态 |  | 配置1.8V | PMUI02
| GPIO1_C1 | M27 | CPU_B_SLEEP | 控制cpu B核电源，使其进入sleep状态 |  | 配置1.8V | PMUI02
debug | GPIO4_C3/UART2C_RX | AK2 | UART2DBG_RX
| GPIO4_C4/UART2C_TX | AJ4 | UART2DBG_TX
光纤输出 | GPIO4_C5/SPDIF_TX | AK1 | SPDIF_TX
I2C设备说明
I2C | 设备 |  | 型号 | IIC地址 | demoIIC
I2C4 | 充电IC_U2001 |  | bq25703a |  | 未改
| 电量芯片_U23033 |  | CW2013CASD |  | 未改
| TYPEC控制芯片_U118 |  | FUSB302BMPX | 0x44,0x46 | 未改
| G-sensor |  | MMA8452Q |  | 未改
| LIGHT-Sensor |  | CM32181A3OP | 0x10,0x0c | 未改
I2C1 | WISA TX模组 |  |  |  | 新增加
I2C3 | 加密芯片 |  | ALPU-C |  | 新增加
I2C5 | TP |  |  |  | 已改，demo为IIC1
I2C0 | PMU RK808_U2103 |  | RK808_D | 0x1b | 未改
| GPU_供电IC_U23018 |  | SYR838PKC |  | 未改
| CPU_B核供电IC_U23013 |  | SYR837PKC |  | 未改